## 汇总表
辽宁省企业技术需求表
填报单位：
序号 | 所属 行业 | 企业名称 | 科技需求名称 | 主要内容 | 意向合作院校 | 联系人 | 手机号 | 电子邮箱 | 合作情况 | 高企标识 | 高新区标识
1 | 石化 | 盘锦和运新材料有限公司 | 三甘醇脱水改造 | 循环氯甲烷含水量在2000ppm左右，经过干燥塔后水值在10ppm，由于入口水值较高导致干燥塔周期较短，切塔频繁，同时干燥塔频繁再生会外排部分污染物，污染环境且造成物料损耗和能源消耗；在干燥塔前增加三甘醇脱水系统可降低干燥塔入口水含量到100ppm，大幅延长干燥周期，减少切塔频次和再生频次，有效降低污染物的排放，有利于改善环境，稳定操作。 |  | 张宏 | 15804270908 | panjinheyun@163.com |  | 是 | 否
2 | 建材 | 盘锦禹王防水建材集团有限公司 | 提高改性沥青防水卷材的耐老化性能 | 目前，改性沥青卷材按标准要求裸露使用一般使用板岩覆面卷材，乙烯膜覆面卷材不允许裸露使用，当乙烯膜老化开裂后容易将沥青胶质也带开裂。但实际应用中很多乙烯覆面卷材也裸露使用，重点解决：一是胶质的耐老化性能；二是提高乙烯覆面膜的耐老化性能。 |  | 张延安 | 18609870422 |  |  | 是 | 是
3 | 建材 | 盘锦禹王防水建材集团有限公司 | 其它高性能防水、防腐涂料 | 用于污水处理池的防水、防腐涂料。要求耐酸碱盐和少量溶剂腐蚀，耐高低温性能优异的涂料。 |  | 张延安 | 18609870422 |  |  | 是 | 是
4 | 建材 | 盘锦禹王防水建材集团有限公司 | 提高聚乙烯胎基的热尺寸稳定性 | 聚乙烯胎基防水卷材生产时易产生褶皱，施工后经太阳曝晒胶质变软褶皱抻开容易产生鼓包现象，另外，胎基光滑与胶质的粘结效果也理想，需表面处理提高与胶质的粘结强度。 |  | 张延安 | 18609870422 |  |  | 是 | 是
5 | 装备 | 盘锦中际防腐有限公司 | ZF系列无机复合管制造项目 | 1、竖式天然气烧成炉顶端走管区的密封结构存在不足，寻求耐高温密封材料或有效的密封结构。2、管道焊接补口的连接处需要新颖的补口结构，公司已有技术存在不足之处，需要更完善的适应无机非金属材料防腐的补口技术。 |  | 张卓 | 13842789885 |  |  | 否 | 否
6 | 装备 | 盘锦中际防腐有限公司 | ZF系列无机复合管制造项目 | 管道焊接补口的连接处需要新颖的补口结构，公司已有技术存在不足之处，需要更完善的适应无机非金属材料防腐的补口技术。 |  | 张卓 | 13842789885 |  |  | 否 | 否
7 | 轻工 | 盘锦天工精密铸造有限公司 | 合模浇铸工艺及热处理工艺研究 | 合模浇铸是指在同一型壳内分层浇铸不同材质的金属溶液，经过热处理调制后，可以达到2个使用面不同的机械性能要求和焊接要求。使铸件性能远优于基础材料，实现不锈钢特殊环境下的防腐功能，还能保证可用碳钢焊条在特殊环境下进行焊接施工。1、 合模浇铸不同材质浇铸时间点问题;2、高铬铸铁焊接问题 |  | 肖云松 | 88441999 |  |  | 否 | 否
8 | 装备 | 辽河翔宇特种管道有限公司 | 数字智能化复合管道系统 | 开发一种智能化实时探测反馈的管道产品，可以有效解决现有油田输送管道无法测温、测压和测漏的问题，本项目产品既作为输送媒介又作为探测和信号传输装置，测量管道的任何部位的温度、压力、流量等参数，以提高输送效率、节能和安全性。 |  | 修艳华 | 13944932721 |  |  | 否 | 否
9 | 装备 | 辽宁乾丰钢塑胶管制造有限公司 | 给水的水流计算 | 我公司生产钢塑复合管材，最大直径2000mm，工程中有用户咨询输水阻力计算的问题。水流阻力计算、埋深荷截计算。 |  | 陈阵 | 18524274501 |  |  | 否 | 否
10 | 轻工 | 盘锦恒生塑材改性制品有限公司 | 技术质检人员 | 改性领域，企业一直是电缆料为主，研究和尝试其他改性产品。注塑制品，一直以对外加工为主，一直没有自己的产品，能以注塑制品为主为企业研发自主产品。在质量检测生产过程监控，需要有责任心，技术过硬的检测人员。 |  | 王世清 | 13898736677 | pjhs@163.com |  | 否 | 否
是
否
装备
石化
冶金
电子
轻工
建材
纺织